## Feuil1
| mV |  | Volt | Volt | 0-1023 |  | from -2000 to 2000 mV
| Redox/ph Ref |  | Sonde | Sortie Ph/ORP | Digital Arduino/1023 | Sur 5V | Formula Given
Solution Tarage | 0.4 |  | 0.406 | 2.06 | 491 | 2.3998 | 2399.2295
Eau Robinet |  |  |  | 2.199 | 524 | 2.5611
Piscine Regulée | 0.504 |  | 0.115 | 2.357 | 560 | 2.737
Solution Ph 4 | 4 |  |  | 1.732 | 393
Eau Robinet |  |  |  | 2.57 | 613
Piscine Regulée | 7.41 |  |  | 2.29 | 540
Solution Ph 7 | 7 |  |  | 2.437 | 580
Mesure avec oscillo au cul de la sonde, a vide sans charge
Sonde Power | Phase | U | I | W | mV (crete) | Ratio
Lampe1 | Mono | 220 | 0.12727 | 28 | 10 | 17.9991
Lampe2 | Mono | 220 | 2.2727 | 500 | 100 | 32.1412
Chauffage Ventilot Position1 | Mono | 220 | 4.5455 | 1000 | 200 | 32.1412
Chauffage Ventilot Position1 + Lampe 2 | Mono | 221 | 6.7873 | 1500 | 300 | 31.9958
Chauffage Ventilot Position2 | Mono | 220 | 9.0909 | 2000 | 400 | 32.1412
|  |  | 30 |  | 1320
SCT013 |  |  | 30A | Venti Pos2 | Venti Pos1 | Lampe 2
Plage de mesure: 0 à 30 A |  | V Continue 2,5V | 2.5
Sortie: 0 à 1 V (résistance de charge intégrée) |  | V Crete Max | 3.82 | 2.9 | 2.7 | 2.6
Non-linéarite: ±1% |  | V Crete Min | 1.18 | 2.1 | 2.3 | 2.4
Dimensions ouverture: 13 x 13 mm |  | Delta V | 2.64 | 0.8 | 0.4 | 0.2
Dimensions: 58 x 33 x 22 mm |  | Raw Ardui Delta | 540.144 | 163.68 | 81.84 | 40.92
Diamètre du câble: 1 cm maxi
Sortie: fiche jack 3,5 mm
T° de service: -25 à +70 °C
2 resistances en serie entre 0V et 5V (4,4V) |  | Pont donne 2,14V
avec 0,41V crete a crete a 1kW
avec 0,8V crete a crete a 2kW
| Arduino |  | WattMetre |  | WattMetre |  |  | Soft
Premier test du soft done | 2215 | w pour | 4.22 | A | 970 | w | avec enom1.current a | 66
| 4310 |  | 8.22 | A | 1855 | w |  | 66
| 1017 |  | 4.22 | A | 970 |  |  | 30
| 974 |  | 4.22 | A | 970 |  |  | 29
| 1890 |  | 8.22 | A | 1855 |  |  | 29